## Sheet1
slice_header() { |  | C | Descriptor | C Descriptor
first_mb_in_slice | 片中的第一个宏块的地址 | 2 | ue(v) | 2 ue(v)
slice_type | 片的类型 | 2 | ue(v) | 2 ue(v)
pic_parameter_set_id | 图像参数集索引号 | 2 | ue(v) | 2 ue(v)
if (separate_colour_plane_flag == 1) | 分离颜色平面标志，置1时代表分离
colour_plane_id | 表示当前是那个颜色平面，取值0，1，2，对应Y,Cb,Cr | 2 | u(2) | 2 u(2)
frame_num | 指明了各图像的解码顺序。它的主要作用是在该图像被其他图像引用作运动补偿的参考时提供一个标识。 当参数集中的句法元素 gaps_in_frame_num_value_allowed_flag 不为 1 时，即frame_num连续的情况下，frame_num数值为前一个参考帧（I帧 或 P帧）的值加1，P帧也可做参考帧 | 2 | u(v) | 2 u(v)
if (!frame_mbs_only_flag) { | 本句法元素等于 0 时表示本序列中所有图像的编码模式都是帧，没有其他编码模式存在；本句法元素等于 1 时 ，表示本序列中图像的编码模式可能是帧，也可能是场或帧场自适应，某个图像具体是哪一种要由其他句法元素决定
field_pic_flag | 编码模式，1属于场编码， 0为非场编码。图像的编码模式由frame_mbs_only_flag、mb_adaptive_frame_field_flag 和 field_pic_flag 共同决定 | 2 | u(1) | 2 u(1)
if (field_pic_flag)
bottom_field_flag | 等于 1 时表示当前图像是属于底场；等于 0 时表示当前图像是属于顶场 | 2 | u(1) | 2 u(1)
}
if (IdrPicFlag) | 是否为IDR图像
idr_pic_id | IDR 图像的标识，不同的 IDR 图像有不同的 idr_pic_id 值 | 2 | ue(v) | 2 ue(v)
if (pic_order_cnt_type == 0) { | 视频的播放顺序序号POC的计算模式，有0，1，2三种，当0时需从码流中获取POC的低位（https://www.shuzhiduo.com/A/B0zq6EeQJv/）
pic_order_cnt_lsb | POC的低位 | 2 | u(v) | 2 u(v)
if (bottom_field_pic_order_in_frame_present_flag && !field_pic_flag) | bottom_field_pic_order_in_frame_present_flag为标识位，在PPS中定义，用于表示另外条带头中的两个语法元素 delta_pic_order_cnt_bottom 和 delta_pic_order_cn 是否存在的标识。这两个语法元素表示了某一帧的底场的 POC 的计算方法。
delta_pic_order_cnt_bottom | 表示顶场与底场POC差值的计算方法 | 2 | se(v) | 2 se(v)
}
if (pic_order_cnt_type == 1 && !delta_pic_order_always_zero_flag) { | elta_pic_order_always_zero_flag标识位，在SPS中定义，用于表示delta_pic_order_cnt是否在片头存在
delta_pic_order_cnt[0] | POC 映射时，用于帧编码方式下的底场和场编码方式的场 | 2 | se(v) | 2 se(v)
if (bottom_field_pic_order_in_frame_present_flag && !field_pic_flag) | bottom_field_pic_order_in_frame_present_flag为标识位，用于表示另外条带头中的两个语法元素 delta_pic_order_cnt_bottom 和 delta_pic_order_cn 是否存在的标识。这两个语法元素表示了某一帧的底场的 POC 的计算方法。
delta_pic_order_cnt[1] | POC映射时，用于帧编码方式下的顶场 | 2 | se(v) | 2 se(v)
}
if (redundant_pic_cnt_present_flag) | 标志位，PPS中定义，表示redundant_pic_cnt是否会在条带头、图像参数集中指明（直接或与相应的数据分割块 A 关联）的数据分割块 B 和数据分割块 C 中出现
redundant_pic_cnt | 冗余片的 id 号 | 2 | ue(v) | 2 ue(v)
if (slice_type == B) | B片（条带）
direct_spatial_mv_pred_flag | 指出在B图像的直接预测的模式下，用时间预测还是用空间预测。1：空间预测；0：时间预测。 | 2 | u(1) | 2 u(1)
if (slice_type == P ¦¦ slice_type == SP ¦¦ slice_type == B) { | P、SP、B片（条带）
num_ref_idx_active_override_flag | 当前slice的参考图像列表是否采用以下两个长度而不用PPS规定的长度 | 2 | u(1) | 2 u(1)
if (num_ref_idx_active_override_flag) {
num_ref_idx_l0_active_minus1 | 指明在这个队列中当前实际的、已存在的参考帧数目；前向参考图像列表长度 | 2 | ue(v) | 2 ue(v)
if (slice_type == B) | B片（条带）
num_ref_idx_l1_active_minus1 | 与上一个句法元素的语义一致，只是本句法元素用于 list１，而上一句法元素用于 list0；后续参考图像列表长度 | 2 | ue(v) | 2 ue(v)
}
}
if (nal_unit_type == 20) | 扩展类型，暂不讨论
ref_pic_list_mvc_modification() /* specified in Annex H */ |  | 2 |  | 2
else
ref_pic_list_modification() | 参考图像列表重排序的参数结构语法 | 2 |  | 2
if ((weighted_pred_flag && (slice_type == P ¦¦ slice_type == SP)) ¦¦ (weighted_bipred_idc == 1 &&slice_type == B)) | weighted_bipred_idc加权处理方法，PPS中定义，0为缺省加权处理，1为加权处理，2时：·predFlagL0＝1且predFlagL1＝1, 采用加权处理，·predFlagL0＝1或predFlagL1＝1，采用缺省加权处理
pred_weight_table() | 加权预测句法 | 2 |  | 2
if (nal_ref_idc != 0) | 用来指示该NALU的重要性等级，在NALU中定义，值越大，表示当前NALU越重要
dec_ref_pic_marking() | 参考帧队列标记句法 | 2 |  | 2
if (entropy_coding_mode_flag && slice_type != I && slice_type != SI) | entropy_coding_mode_flag用于选取语法元素的熵编码方式，0时表示熵编码使用 CA VLC，１时表示熵编码使用 CABAC
cabac_init_idc | 给出 cabac 初始化时表格的选择，范围 0 到 2 | 2 | ue(v) | 2 ue(v)
slice_qp_delta | 指出在用于当前片的所有宏块的量化参数的初始值：QPY ，QPY值的范围是 0 到 51。 SliceQPY = 26 + pic_init_qp_minus26 + slice_qp_delta | 2 | se(v) | 2 se(v)
if (slice_type == SP ¦¦ slice_type == SI) {
if (slice_type == SP)
sp_for_switch_flag | 指出SP帧中的p宏块的解码方式是否是switching模式 | 2 | u(1) | 2 u(1)
slice_qs_delta | 与 slice_qp_delta 的与语义相似，用在 SI 和 SP 中的 QSY = 26 + pic_init_qs_minus26 + slice_qs_delta ，QSY值的范围是 0 到 51。 | 2 | se(v) | 2 se(v)
}
if (deblocking_filter_control_present_flag) { | 标识位，PPS中定义
disable_deblocking_filter_idc | 这个句法元素指定了在块的边界是否要用滤波，同时指明那个块的边界不用块滤波。用于干涉解码器的自主滤波的过程 | 2 | ue(v) | 2 ue(v)
if (disable_deblocking_filter_idc != 1) {
slice_alpha_c0_offset_div2 | 给出用于增强 α 和 tC0的偏移值 ，FilterOffsetA = slice_alpha_c0_offset_div2 << 1 ，值的范围是 -6 到+6 | 2 | se(v) | 2 se(v)
slice_beta_offset_div2 | 给出用于增强 β 和 tC0的偏移值 ，FilterOffsetB = slice_beta_offset_div2 << 1 ，值的范围是 -6 到+6 | 2 | se(v) | 2 se(v)
}
}
if (num_slice_groups_minus1 > 0 && slice_group_map_type >= 3 && slice_group_map_type <= 5) | num_slice_groups_minus1 元素加１后指明图像中片组的个数，PPS中定义
slice_group_change_cycle | 当片组的类型是 3, 4, 5，由句法元素可获得片组中 映射单元的数目： MapUnitsInSliceGroup0 = Min( slice_group_change_cycle * SliceGroupChangeRate, PicSizeInMapUnits ) slice_group_change_cycle 由 Ceil( Log2( PicSizeInMapUnits ÷ SliceGroupChangeRate + 1 ) )位比特表示， slice_group_change_cycle 值的范围是 0 到 Ceil( PicSizeInMapUnits÷SliceGroupChangeRate )。 | 2 | u(v) | 2 u(v)
}